## Laagnamen
NLCS Drinkwater Laagnamen
Status | - | Discipline | - | Hoofdgroep | - | Object | _ | SubObject01 | _ | SubObject02 | _ | SubObject03 | _ | SubObject04 | _ | SubObject05 | - | Bewerking | - | Element | STATUS-DISCIPLINE-HOOFDGROEP-OBJECT_SUBOBJECT01_SUBOBJECT02_SUBOBJECT03_SUBOBJECT04_SUBOBJECT05-BEWERKING-ELEMENT
Status |  | OI |  | KL |  | WATER |  | WaterSoort |  | LeidingSoort |  | ObjectType |  | Materiaal |  | Diameter |  | ToestandActie |  | GeomType | STATUS-OI-KL-WATER_WATERSOORT_LEIDINGSOORT_OBJECTTYPE_MATERIAAL_DIAMETER-TOESTANDACTIE-GEOMTYPE
N |  | OI |  | KL |  | WATER |  | Drink |  | Distributie |  | Leiding |  | PVC |  | 110 |  | LG |  | G | N-OI-KL-WATER_DRINK_DISTRIBUTIE_LEIDING_PVC_110-LG-G

## Domeinlijsten
NLCS Drinkwater Domeinlijsten
Status
Satus
B | Bestaand
N | Nieuw
R | Revisie
T | Tijdelijk
SubObject01
WaterSoort
Drink | Bioxwater
Industrie | Bronwater
Productie | Demiwater
Drinkwater
Duinwater
Effluent
Freshwater
Industriewater
Landbouwwater
Oppervlaktewater – Brielse Meer/Haringvliet
Ruwwater
Warmtenet
SubObject02
LeidingSoort
Aansluit | Aansluiting
Distributie | Brielsemeerleiding
Transport | Bronwaterleiding
Demiwaterleiding
Distributieleiding
Industrieleiding
Productieleiding
Ruwwaterleiding
Transportleiding
Transporterende Distributieleiding
Sub-Transporterende Distributieleiding
SubObject03
ObjectType
Leiding | Afsluiter
Hulpstuk | Begrenzer
Mantelbuis | Brandkraan
Zinker | Dienstkraan
Keerklep
Overgang
Verloop
Leidingeind
Aftakking
Leiding
Bocht
Expansiestuk
Lekverklikker
Schoonmaakstuk
Geveldoorvoer
Luchtkraan
Mantelbuis
Openbaar_tappunt
HS_Aardpen
HS_Drainage
HS_Kabel
HS_Meetnok
KB_Anode
KB_Gelijkrichter
KB_Isolatiestuk
KB_Kabel
KB_Klem
KB_Meetnok
KB_Meetpaal
SubObject04
Materiaal
AC | AC | Asbest Cement
AL | AL | Aluminium
ALUPE | ALU-PE | PE buis met een aluminium tussenlaag
ALUPE40 | ALU-PE40 | Idem met lage dichtheid
ALUPE100 | ALU-PE100 | Idem met hogere dichtheid
BT | BT | Beton
CU | CU | Koper
GIJ | GIJ | Gietijzer
GVK | GVK | Glasvezelversterkt
HPE | HPE | Hard Polyethyleen
LD | LD | Lood
MPE | MPE | Midden Polyethyleen
MS | MS | Messing
NGIJ | NGIJ | Nodulair Gietijzer
PE | PE | Polyethyleen
PE40SDR11 | PE40 SDR11 | Polyethyleen 40 Sterkteklasse 11
PE40SDR17 | PE40 SDR17 | Polyethyleen 40 Sterkteklasse 17
PE100SDR11 | PE100 SDR11 | Polyethyleen 100 Sterkteklasse 11
PE4100SDR17 | PE100 SDR17 | Polyethyleen 100 Sterkteklasse 17
PVC | PVC | Polyvinylchloride
PVCO | PVC-O | Polyvinylchloride-O
PVCS | PVC-S | Polyvinylchloride-S
PVCU | PVC-U | Polyvinylchloride-U
RVS | RVS | Roestvrij Staal
ST | ST | Staal
ZPE | ZPE | Zacht Polyethyleen
ONB | Onbekend | Onbekend
SubObject05
Diameter
50
63
110
160
250
315
ONB | Onbekend
Bewerking
ToestandActie
IG | Geinstalleerd/In gebruik | Bedrijfstoestand voor Bestaand
BG | Buiten gebruik | Bedrijfstoestand voor Bestaand
FV | Fysiek verwijderd | Bedrijfstoestand voor Bestaand
LG | Te Leggen - Gelegd | Actie voor Ontwerp - Revisie
RE | Te relinen - Relined | Actie voor Ontwerp - Revisie
RY | Te rijzen - Gerezen | Actie voor Ontwerp - Revisie
VL | Te verlaten - Verlaten | Actie voor Ontwerp - Revisie
VW | Te verwijderen - Verwijderd | Actie voor Ontwerp - Revisie
MU | Te muteren - Gemuteerd | Actie voor Ontwerp - Revisie
NVT | Niet van toepassing
Element
G | Geometrie
S | Symbool
T | Tekst
Beheerder/Eigenaar
Evides Drinkwater
Evides Productie
Evides Industriewater
Particulier
Waterwinningbedrijf Brabantse Biesbosch
Brabant Water
Dunea
Oasen
Rotterdam The Hague Airport
TU Delft
Droge blusleidingen
Overgedragen algemeen
P-Leiding
Overig

## Datamodel
NLCS Informatiemodel Drinkwater
algemeen
|  | Status | N
|  | WaterSoort | Drinkwater
|  | LeidingSoort | Distributie
|  | Beheerder | Evides Drinkwater
|  | Eigenaar | Evides Drinkwater
ArtikelNummer
ArtikelOmschrijving
|  | Toestand | Geinstalleerd/In gebruik | Bedrijfstoestand voor Bestaand
of |  | Actie | Te Leggen - Gelegd | Actie voor Ontwerp - Revisie
DatumStatus
JaarAanleg
|  | Materiaal | Polyvinylchloride
|  | Diameter | 110 | Nominaal of BuitenDiameter
|  | AssetNummer |  | wordt door GIS gegenereerd
Afsluiter
Begrenzer
Brandkraan
Dienstkraan
Keerklep
Knoopcomponenten
Overgang
Verloop
Leidingeind
Aftakking
Leiding
Leidingonderdelen
Bocht
Expansiestuk
Lekverklikker
Schoonmaakstuk
Geveldoorvoer
Luchtkraan
Mantelbuis
OpenbaarTappunt